## 总
中山大学附属第一医院广西医院健康管理中心及酒精库安装监控、门禁及一键式报警系统需求清单
序号 | 设备名称 | 单位 | 品牌及型号 | 数量 | 控制单价（元） | 控制总价（元） | 单价（元） | 总价（元） | 备 注
一、健康管理中心安装门禁、可视对讲系统
1 | 联网门禁系统 | 套 |  | 6 | 1200 | 7200 |  |  | 1、安装位置：体检中心3楼 2、进门指纹、刷卡或密码，出门开关，可连接到医院监控中心，用电脑统一授权管理
2 | 联网人脸识别门禁系统 | 套 |  | 1 | 1950 | 1950 |  |  | 1、安装位置：体检中心1楼 2、进门人脸、指纹、刷卡或密码，出门开关，可连接到医院监控中心，用电脑统一授权管理
3 | 可视对讲系统 | 套 |  | 1 | 1500 | 1500 |  |  | 7寸彩色高清液晶屏，带门铃、开门按钮，含门口机，室内可视分机
4 | 汇聚交换机 | 个 |  | 1 | 1780 | 1780 |  |  | 24口POE交换机，24口百兆POE供电+2口千兆级联+2个 SFP光口，支持端口隔离
5 | 出门开关 | 个 |  | 7 | 30 | 210 |  |  | 翘板式开门按钮，标准86盒盖尺寸
6 | 电控锁具 | 套 |  | 7 | 620 | 4340 |  |  | 金属材料，坚硬、耐磨
7 | 闭门器 | 套 |  | 7 | 130 | 910 |  |  | 液压自动闭门器，二段缓冲。
8 | 门禁电源 | 套 |  | 7 | 240 | 1680 |  |  | DC12V5A，门禁机、电锁供电
9 | 网络线 | 米 |  | 900 | 3.5 | 3150 |  |  | 符合ISO/IEC11801、TIA/EIA568B标准
10 | 数据线 | 米 |  | 900 | 5.3 | 4770 |  |  | 门禁机、出门开关使用
11 | 电源线 | 米 |  | 900 | 3.5 | 3150 |  |  | RVV2*1.0国标纯铜电源线
12 | PVC管材 | 米 |  | 900 | 4.2 | 3780 |  |  | 含接头、分线盒、固定装置等配件
13 | 安装辅料 | 批 |  | 1 | 700 | 700 |  |  | 其它辅助材料，包括但不限于空开、空开箱、继电器、排插、网络理线器、各类光跳线/网络跳线、管卡、玻璃胶、方通、电锁支架、自攻钉、扎带、胶布、胶粒等满足系统安装要求的各类接插件及五金件。
14 | 设备小计 |  |  |  |  | 35120
二、健康管理中心安装监控、一键式报警系统
1 | 报警紧急按钮 | 个 |  | 1 | 45 | 45 |  |  | 安装位置：健康管理中心导诊台
2 | 8防区网络报警主机 | 台 |  | 1 | 1460 | 1460 |  |  | 8个独立可编程防区；最大可接7个键盘/100组个人操作密码；无防区扩展功能。内置网卡，支持TCP/IP联网协议，可联网到海康监控平台统一管理;也可以通过电话线与报警中心连接
3 | 单防区模块 | 个 |  | 1 | 280 | 280 |  |  | 每紧急按钮配1个，可设定防区编号
4 | 报警电源盒 | 个 |  | 1 | 115 | 115 |  |  | 放置防区模块，供电
5 | 操作键盘 | 个 |  | 1 | 420 | 420 |  |  | 用于对报警主机进行编程、布放、撤防等操作，可实时显示报警防区号
6 | DC12V 7AH电瓶 | 个 |  | 1 | 80 | 80 |  |  | 报警主机后备电源
7 | 报警管理软件 | 套 |  | 1 | 0 | 0 |  |  | 免费提供
8 | 主干线信号 | 米 |  | 115 | 4.5 | 517.5 |  |  | 报警总线信号传输
9 | 带护套多芯信号线 | 米 |  | 115 | 3.5 | 402.5 |  |  | 室内报警按钮线
10 | 网线 | 米 |  | 115 | 3.5 | 402.5 |  |  | 超五类网线
11 | 电源线 | 米 |  | 115 | 3.5 | 402.5 |  |  | RVV2*1.0，纯铜电源线
12 | PVC管材 | 米 |  | 115 | 4.2 | 483 |  |  | 含接头、分线盒、固定装置等配件
13 | 安装辅料 | 批 |  | 1 | 100 | 100 |  |  | 其它辅助材料，包括但不限于网络交换机、空开、空开箱、继电器、排插、网络理线器、各类光跳线/网络跳线、管卡、玻璃胶、方通、电锁支架、自攻钉、扎带、胶布、胶粒等满足系统安装要求的各类接插件及五金件。
14 | 设备小计 |  |  |  |  | 4708
三、酒精库安装监控系统工程
1 | 网络红外摄像机 | 台 |  | 1 | 0 | 0 |  |  | 利旧原有设备，安装位置：酒精库
2 | 摄像机配件 | 套 |  | 1 | 60 | 60 |  |  | 符合现场摄像机安装要求的电源、支架、底座等安装配件
3 | 网络线 | 米 |  | 140 | 3.5 | 490 |  |  | 符合ISO/IEC11801、TIA/EIA568B标准
4 | 电源线 | 米 |  | 140 | 3.5 | 490 |  |  | RVV2*1.0国标纯铜电源线
5 | PVC管材 | 米 |  | 140 | 4.2 | 588 |  |  | 含接头、分线盒、固定装置等配件
6 | 安装辅料 | 批 |  | 1 | 100 | 100 |  |  | 其它辅助材料，包括但不限于网络交换机、空开、空开箱、继电器、排插、网络理线器、各类光跳线/网络跳线、管卡、玻璃胶、方通、电锁支架、自攻钉、扎带、胶布、胶粒等满足系统安装要求的各类接插件及五金件。
7 | 设备小计 |  |  |  |  | 1728
四、整个项目汇总合计
1 | 设备价格合计 |  |  |  |  | 41556
2 | 系统集成费 |  |  |  |  | 8000 |  |  | 包括全部子工程全部的拆旧、搬迁、安装调试、联网、接入监控中心调试
3 | 税费 |  |  |  |  | 4956
4 | 合计 |  |  |  |  | 54512
备注： 1.单价报价包括各种税金、接口费、运输费、搬运费、材料费、人工费、安装费等一切费用； 2.未填写品牌型号的报价做无效处理； 3.必须能与医院现有系统对接。